## Sets
time | options | options_var_supply | options_fix_supply
44197 | Grid_Only | Pv_Contractor | Grid_Only
44197.0417 | Pv_Contractor | PV
44197.0833 | PV
44197.125
44197.1667
44197.2083
44197.25
44197.2917
44197.3333
44197.375
44197.4167
44197.4583
44197.5
44197.5417
44197.5833
44197.625
44197.6667
44197.7083
44197.75
44197.7917
44197.8333
44197.875
44197.9167
44197.9583

## General Data
Annuity Factor | Area Roof | Area PV | Capacity factor grid | Capacity limit grid
alpha | A_roof [m²] | A_PV [m²/kW] | - | -
0.08 | 20000 | 6 | 1 | 100

## Cost
Options | Cost of Electricity | Investment Cost
Unit | c_var [€/kWh] | c_inv [€/kW]
Grid_Only | 0.1 | 0
Pv_Contractor | 0.09 | 0
PV | 0.01 | 1500

## Demand
time | demand
44197 | 0
44197.0417 | 0
44197.0833 | 0
44197.125 | 0
44197.1667 | 0
44197.2083 | 0
44197.25 | 0
44197.2917 | 0
44197.3333 | 0
44197.375 | 0
44197.4167 | 0
44197.4583 | 0
44197.5 | 0
44197.5417 | 0
44197.5833 | 0
44197.625 | 22
44197.6667 | 22
44197.7083 | 22
44197.75 | 22
44197.7917 | 0
44197.8333 | 0
44197.875 | 0
44197.9167 | 0
44197.9583 | 0

## irradiation
time | Pv_Contractor | PV
44197 | 0 | 0
44197.0417 | 0 | 0
44197.0833 | 0 | 0
44197.125 | 0 | 0
44197.1667 | 0 | 0
44197.2083 | 0 | 0
44197.25 | 0 | 0
44197.2917 | 0.003 | 0.003
44197.3333 | 0.014 | 0.014
44197.375 | 0.003 | 0.003
44197.4167 | 0.003 | 0.003
44197.4583 | 0 | 0
44197.5 | 0.001 | 0.001
44197.5417 | 0.015 | 0.015
44197.5833 | 0 | 0
44197.625 | 0 | 0
44197.6667 | 0 | 0
44197.7083 | 0 | 0
44197.75 | 0 | 0
44197.7917 | 0 | 0
44197.8333 | 0 | 0
44197.875 | 0 | 0
44197.9167 | 0 | 0
44197.9583 | 0 | 0